## Лист1
Connector 3PIN |  |  | DG350-3.5-5P | Connector 3PIN | 2
Connector 2PIN |  | K1 | DG350-3.5-7P | Connector 2PIN | 3
Connector 2PIN |  | K9 | DG126-5.0-2P | Connector 2PIN | 1
100n | SMD-0805 | C1, C2, C3, C4, C5, C6, C7, C8, C9 | C0805(2013) | C-0805 | 9
10n | SMD-0603 | C10 | C0603 | C-0603 | 1
100u | EL 35V SMD Case D D6.3x6.6 h7.7(0605) | C11, C12 | EL SMD Case D D6.3x6.6 h7.7(0605) | EL 100u/35V-2 | 2
SS54 | SMD SMC 40V 5A | D1 | DO-214AB (SMC) | SS54 | 1
1N5819 | 40V 1A | D2 | SOD87/MLL41 | 1N5819 | 1
47u | 1A 0.18om 7.3x7.3x5mm | L1 | Dr-SD-75 | L-SD-75 47uH | 1
Led | 5mm | LD1, LD2, LD3, LD4 | Led d5mm | Led-5mm | 4
Alphanumeric LCD |  | LD5 | WH2004A LCD | Alphanumeric LCD | 1
Header 5 | Header, 5-Pin | P1, P2 | HDR1X5 | Header 5 | 2
Header 3 | Header, 3-Pin | P3 | HDR1X3 | Header 3 | 1
Header 4 | Header, 4-Pin | P4, P5 | HDR1X4 | Header 4 | 2
Header 8X2 | Header, 8-Pin, Dual row | P6 | HDR2X8 | Header 8X2 | 1
10k | SMD 0805 0.1W 5% 150V | R1, R2, R3, R4, R5, R16, R17 | R0805 | R-0805 | 7
330R | SMD 0805 0.1W 5% 150V | R6, R7, R8, R9 | R0805 | R-0805 | 4
200R | SMD 1206 0.125W 5% 200V | R10, R11 | R1206 | R-1206 | 2
27k | SMD 0805 0.1W 1% 150V | R12 | R0805-1% | R-0805-1% | 1
RPot | Potentiometer | R13, R14, R15 | Potentiometer | RPot | 3
1k | Матрица | RM1 | RM9 | RM8 | 1
10k | Тример 0,15W 6mm Вер. Piner | RP1 | R-Tr 6LV | R-Tr 6LV | 1
TS-06 |  | SB1, SB2, SB3, SB4, SB5, SB6, SB7, SB8 | TS-06 | Buton TS-06 | 8
PIC18F45K22-E/PT | Low-Power, High-Performance Microcontroller with XLP Technology, 64 MHz, 35 I/O, -40 to 125 degC, 44-pin TQFP (PT44), Tray | U1, U2 | MCHP-TQFP-PT44_N | PIC18F45K22-E/PT | 2
MPX5010 |  | U3, U4, U5, U6, U7 | MPX5010DP | MPX5010 | 5
LM2675M |  | U8 | SOP8 | LM2675M | 1